## Simulate
Simulate |  |  | Change | u | y
|  | time | Delta MV | manipulated | model
|  | 0 |  | 0 | 0
|  | 0.2 | 0 | 0 | 0
Model Parameters |  | 0.4 | 0 | 0 | 0
gain (K) | 1 | 0.6 | 0 | 0 | 0
tau (t) | 10 | 0.8 | 0 | 0 | 0
|  | 1 | 0 | 0 | 0
|  | 1.3 | 40 | 40 | 1.1822
|  | 1.6 | 0 | 40 | 2.3294
|  | 2 | 0 | 40 | 3.8065
|  | 3 | 0 | 40 | 7.2508
|  | 4 | 0 | 40 | 10.3673
|  | 5 | 0 | 40 | 13.1872
|  | 6 | 0 | 40 | 15.7388
|  | 7 | -20 | 20 | 16.1443
|  | 8 | 0 | 20 | 16.5112
|  | 9 | 0 | 20 | 16.8432
|  | 10 | -20 | 0 | 15.2404
|  | 11 | 0 | 0 | 13.7901
|  | 13 | 0 | 0 | 11.2903
|  | 15 | 0 | 0 | 9.2437

## Estimate
Parameter Estimation |  |  | Change | u | y | Target
|  | time | Delta MV | manipulated | model | desired | abs(error) | error^2
|  | 0 |  | 0 | 0 | 0 | 0 | 0
|  | 1 | 0 | 0 | 0 | 0 | 0 | 0
Model Parameters |  | 2 | 100 | 100 | 31.4775 | 9.5163 | 21.9613 | 482.2982
gain (K) | 0.8 | 3 | 0 | 100 | 50.5696 | 18.1269 | 32.4427 | 1052.5301
tau (t) | 2 | 4 | 0 | 100 | 62.1496 | 25.9182 | 36.2314 | 1312.715
|  | 5 | 0 | 100 | 69.1732 | 32.968 | 36.2052 | 1310.8152
Measured Velocity |  | 6 | 0 | 100 | 73.4332 | 39.3469 | 34.0863 | 1161.8735
Final Target | 100 | 7 | 0 | 100 | 76.017 | 45.1188 | 30.8982 | 954.6986
Time Constant (tau) | 10 | 8 | 0 | 100 | 77.5842 | 50.3415 | 27.2427 | 742.1669
Delay (theta) | 1 | 9 | 0 | 100 | 78.5347 | 55.0671 | 23.4676 | 550.7304
|  | 10 | 0 | 100 | 79.1113 | 59.343 | 19.7682 | 390.7836
|  | 11 | 0 | 100 | 79.461 | 63.2121 | 16.2489 | 264.027
Minimize Either of These |  | 12 | 0 | 100 | 79.6731 | 66.7129 | 12.9602 | 167.9659
Sum of Squared Errors | 9884.7224 | 13 | 0 | 100 | 79.8017 | 69.8806 | 9.9211 | 98.4286
Sum of Absolute Errors | 435.9744 | 14 | 0 | 100 | 79.8797 | 72.7468 | 7.1329 | 50.8783
|  | 15 | 0 | 100 | 79.927 | 75.3403 | 4.5867 | 21.0382
|  | 16 | 0 | 100 | 79.9558 | 77.687 | 2.2688 | 5.1473
|  | 17 | 0 | 100 | 79.9732 | 79.8103 | 0.16281 | 0.026509
|  | 18 | 0 | 100 | 79.9837 | 81.7316 | 1.7479 | 3.0552
|  | 19 | 0 | 100 | 79.9901 | 83.4701 | 3.48 | 12.1103
|  | 20 | 0 | 100 | 79.994 | 85.0431 | 5.0491 | 25.4937
|  | 21 | 0 | 100 | 79.9964 | 86.4665 | 6.4701 | 41.8622
|  | 22 | 0 | 100 | 79.9978 | 87.7544 | 7.7566 | 60.1642
|  | 23 | 0 | 100 | 79.9987 | 88.9197 | 8.921 | 79.5846
|  | 24 | 0 | 100 | 79.9992 | 89.9741 | 9.9749 | 99.4991
|  | 25 | 0 | 100 | 79.9995 | 90.9282 | 10.9287 | 119.4364
|  | 26 | 0 | 100 | 79.9997 | 91.7915 | 11.7918 | 139.0465
|  | 27 | 0 | 100 | 79.9998 | 92.5726 | 12.5728 | 158.0759
|  | 28 | 0 | 100 | 79.9999 | 93.2794 | 13.2796 | 176.3467
|  | 29 | 0 | 100 | 79.9999 | 93.919 | 13.9191 | 193.7402
|  | 30 | 0 | 100 | 80 | 94.4977 | 14.4977 | 210.1838

## Control
Model Predictive Control |  |  | Change | u | y | Target
|  | time | Delta MV | manipulated | model | desired | abs(error) | error^2
|  | 0 |  | 0 | 0 | 0 | 0 | 0
|  | 0.2 | 0 | 0 | 0 | 0 | 0 | 0
Model Parameters |  | 0.4 | 0 | 0 | 0 | 0 | 0 | 0
gain (K) | 1 | 0.6 | 0 | 0 | 0 | 0 | 0 | 0
tau (t) | 10 | 0.8 | 0 | 0 | 0 | 0 | 0 | 0
|  | 1 | 0 | 0 | 0 | 0 | 0 | 0
Target Trajectory Parameters |  | 1.3 | 40 | 40 | 1.1822 | 3.4823 | 2.3001 | 5.2906
Final Target | 25 | 1.6 | 0 | 40 | 2.3294 | 6.4795 | 4.1501 | 17.2235
Time Constant (tau) | 2 | 2 | 0 | 40 | 3.8065 | 9.8367 | 6.0302 | 36.3637
Delay (theta) | 1 | 3 | 0 | 40 | 7.2508 | 15.803 | 8.5522 | 73.1409
|  | 4 | 0 | 40 | 10.3673 | 19.4217 | 9.0545 | 81.9835
|  | 5 | 0 | 40 | 13.1872 | 21.6166 | 8.4294 | 71.0551
Minimize Either of These |  | 6 | 0 | 40 | 15.7388 | 22.9479 | 7.2091 | 51.9711
Sum of Squared Errors | 721.2571 | 7 | -20 | 20 | 16.1443 | 23.7553 | 7.611 | 57.9279
Sum of Absolute Errors | 97.5281 | 8 | 0 | 20 | 16.5112 | 24.2451 | 7.7339 | 59.8126
|  | 9 | 0 | 20 | 16.8432 | 24.5421 | 7.6989 | 59.2731
|  | 10 | 0 | 20 | 17.1436 | 24.7223 | 7.5787 | 57.4361
|  | 11 | 0 | 20 | 17.4154 | 24.8316 | 7.4161 | 54.9988
|  | 13 | 0 | 20 | 17.8839 | 24.938 | 7.0541 | 49.7602
|  | 15 | 0 | 20 | 18.2675 | 24.9772 | 6.7097 | 45.0199